## Rekapitulace
POLORA - výměna střechy na budově nové dílny |  |  | strana: | 1
|  |  | Datum: | 2014-05-05
REKAPITULACE:
Kód | Text | Celková cena |  | Hmot. [T]
009 | Ostatní konstrukce a práce |  |  | -
Oddíly prací HSV celkem |  |  |  | -
712 | Povlakové krytiny |  |  | 0.962
713 | Izolace tepelné |  |  | 6.208
762 | Konstrukce tesařské |  |  | 5.323
764 | Konstrukce klempířské |  |  | 0.119
765 | Krytiny tvrdé |  |  | 0.051
Oddíly prací PSV celkem |  |  |  | 12.663
VRN | Vedlejší rozpočtové náklady |  |  | -
Oddíly VRN celkem |  |  |  | -
CELKEM |  |  |  | 12.663

## Položky
Slepý rozpočet
| POLORA - výměna střechy na budově nové dílny | [5 empty] | strana: | 2
[7 empty] | Datum: | 2014-05-05
009 | Ostatní konstrukce a práce
| Ev.číslo | P | Text | Spec.kód | MJ | Výměra | Jedn. cena | Celk. cena | Hmot. [T]
1. | 979 08-3117 | C | Vodorovné přemístění suti s naložením | 003 | t | 2.55 |  | 0 | -
a složením na skládku do 6000 m
2. | 979 08-3191 | C | Příplatek k vodrovnému přemístění | 009 | t | 15.31 |  | 0 | -
suti s naložením a složením na
skládku ZKD 1000 m nad 6000 m
3. | 979 09-8123 | C | Poplatek za skládku- netříděné | 009 | t | 2.55 |  | 0 | -
| Kapitola celkem: | [6 empty] | 0 | -
712 | Povlakové krytiny
| Ev.číslo | P | Text | Spec.kód | MJ | Výměra | Jedn. cena | Celk. cena | Hmot. [T]
1. | 201 | X | FÓLIE STŘEŠNÍ SIKAPLAN | 712 | m2 | 352.6 |  | 0 | 0.952
2. | 712 36-3086 | C | Provedení povlakové krytiny střech do | 712 | m | 88.15 |  | 0 | -
10°pojištění spoje fólie EPDM
nalepením pruhu fólie lepidlem
3. | 712 36-3091 | C | Provedení povlakové krytiny střech do | 712 | m2 | 321.8 |  | 0 | -
10° fólií CSPE rozvinutím a natažením
v ploše
4. | 712 36-3104 | C | Provedení povlakové krytiny střech do | 712 | kus | 803 |  | 0 | -
10° fólie talířovou hmožděnkou do
dřevěné konstrukce
5. | 590 51380 | H | Talířek hmoždinkový | 712 | kus | 962 |  | 0 | 0.01
6. | 998 71-2101 | P | Přesun hmot pro krytiny povlakové v | 712 | t |  |  | 0 | -
objektech do 6 m
| Kapitola celkem: | [6 empty] | 0 | 0.962
713 | Izolace tepelné
| Ev.číslo | P | Text | Spec.kód | MJ | Výměra | Jedn. cena | Celk. cena | Hmot. [T]
1. | 713 14-1131 | C | Montáž izolace tepelné střech plochých | 713 | m2 | 321.8 |  | 0 | 0.373
lepené za studena 1 vrstva rohoží,
pásů, dílců, desek
2. | 631 71-3101 | H | Desk izol Rockw Dachrock tl. 100 mm | 713 | m2 | 333.45 |  | 0 | 5.835
3. | 998 71-3101 | P | Přesun hmot pro izolace tepelné v | 713 | t |  |  | 0 | -
objektech v do 6 m
| Kapitola celkem: | [6 empty] | 0 | 6.208
762 | Konstrukce tesařské
| Ev.číslo | P | Text | Spec.kód | MJ | Výměra | Jedn. cena | Celk. cena | Hmot. [T]
1. | 762 34-1017 | C | Bednění střech rovných z desek OSB | 762 | m2 | 321.8 |  | 0 | 5.323
šroubovaných na krokve na sraz tl.
desky 25 mm
2. | 762 34-2813 | C | Demontáž laťovaných střech z latí při | 762 | m2 | 321.8 |  | 0 | -
osové vzdálenosti přes 0,50 m
3. | 998 76-2102 | P | Přesun hmot pro konstrukce | 762 | t |  |  | 0 | -
tesařské v objektech v do 12 m
| Kapitola celkem: | [6 empty] | 0 | 5.323
[7 empty] | strana: | 3
[7 empty] | Datum: | 2014-05-05
764 | Konstrukce klempířské
| Ev.číslo | P | Text | Spec.kód | MJ | Výměra | Jedn. cena | Celk. cena | Hmot. [T]
1. | 764 35-2800 | C | Demontáž žlab podokapní půlkruhový | 764 | m | 67.3 |  | 0 | -
rovný rš 250mm do 30°
2. | 764 35-9810 | C | Demontáž kotlík kónický do 30° | 764 | ks | 4 |  | 0 | -
3. | 764 45-4801 | C | Demontáž trubky kruhové průměr 75 | 764 | m | 18 |  | 0 | -
a 100 mm
4. | 764 45-6852 | C | Demontáž kolen výtokových kruhových | 764 | ks | 4 |  | 0 | -
průměr 75 a 100 mm
5. | 764 75-1112 | C | Odpadní trouby Lindab kruhové rovné | 764 | m | 16 |  | 0 | 0.03
SROR D 100 mm
6. | 764 75-1122 | C | Odpadní trouby Lindab spodní díl | 764 | ks | 4 |  | 0 | 0.002
BUTK D 100 mm
7. | 764 75-1142 | C | Odpadní trouby Lindab výtokové | 764 | ks | 4 |  | 0 | 0.002
koleno UTK D 100 mm
8. | 764 75-1152 | C | Odpadní trouby Lindab odskok | 764 | ks | 4 |  | 0 | 0.002
SOKN D 100 mm
9. | 764 76-1121 | C | Žlaby Lindab podokapní půlkruhové | 764 | m | 77.2 |  | 0 | 0.082
R s háky KFL velikost 125 mm
10. | 764 76-1171 | C | Žlaby Lindab čelo půlkruhové RGT | 764 | ks | 8 |  |  | -
velikost 125 mm
11. | 764 76-1231 | C | Žlaby Lindab kotlík SOK k půlkruhovým | 764 | ks | 4 |  | 0 | 0.001
žlabům, velikost 125 mm
12. | 998 76-2102 | P | Přesun hmot pro konstrukce | 764 | t |  |  | 0 | -
klempířské v objektech v do 6 m
| Kapitola celkem: | [6 empty] | 0 | 0.119
765 | Krytiny tvrdé
| Ev.číslo | P | Text | Spec.kód | MJ | Výměra | Jedn. cena | Celk. cena | Hmot. [T]
1. | 765 90-1235 | C | Zakrytí šikmých střech parotěsná | 765 | m2 | 321.8 |  | 0 | 0.051
zábrana fólie Jutafol N 140 Standard
2. | 101 | X | DEMONTÁŽ KRYTINY BITUMENOVÉ | 765 | m2 | 321.8 |  | 0 | -
GUTTAPRAL NA LAŤOVÁNÍ 62 cm
SKLON DO 10°
3. | 998 76-5101 | P | Přesun hmot pro krytiny tvrdé v | 765 | t |  |  | 0 | -
objektech do 6 m
| Kapitola celkem: | [6 empty] | 0 | 0.051
| VRN | Vedlejší rozpočtové náklady
| Ev.číslo | P | Text | Spec.kód | MJ | Výměra | Jedn. cena | Celk. cena | Hmot. [T]
1. | 07 | V | Zařízení staveniště | VRN | % | 3.4 | 0 | 0 | -
| Kapitola celkem: | [6 empty] | 0 | -