## List1
Příloha č. 1 - Dodávka zařízení a vybavení interiéru - elektrické spotřebiče - technická specifikace
P.č. | Komodita | Počet ks | Cena za ks | Cena celkem (bez DPH) | Minimální požadované technické parametry | Kategorie | COM_ID
1 | Mikrovlnná trouba 17 l | 4 |  | 0 | mikrovlnný výkon: 700 W • počet výkonových stupňů pro mikrovlnný ohřev: 6 • objem 17 l • příkon: 1080 W • napětí: 230 V • požadované jištění: 10 A • osvětlení vnitřku trouby: 25 W • prům.talíře 24,5 cm • povrch smalt • funkce rozmrazování • mechanické ovládání • barva: bílá • rozměry v x š x h: 26,2x45,2x33,5 cm • např. Gorenje MO 17MW |  | -3058
2 | Mikrovlnná trouba 20 l | 14 |  | 0 | mikrovlnný výkon 700 W • objem 20 l • ovládání mechanické • časovač • počet úrovní výkonu 5 • funkce rozmrazování • průměr talíře 25,5 cm • rozměry v x š × h: 25,7x43,9x33,5 cm • barva bílá • např. Mora 120 W |  | -5393
3 | Rychlovarná konvice 1,5l | 8 |  | 0 | příkon 2200 W • obsah 1,5 l • automatické vypnutí • skrytá topná spirála • ochrana proti přehřátí a chodu naprázdno • ukazatel stavu vody • vyjímatelný a omyvatelný filtr • světelná kontrolka provozu • napájení 230V 50HZ • středový kontakt 360° • provedení: plast • např. Tefal KO 299130 |  | -3106
4 | Rychlovarná konvice 1,7l | 37 |  | 0 | příkon 2400 W • obsah 1,7 l • automatické vypnutí • ochrana proti přehřátí a proti chodu naprázdno • zakrytá spirála z nerezové oceli • ukazatel stavu vody • vyjímatelný a omyvatelný filtr • světelná kontrolka provozu • napájení 230V 50HZ • sklápěcí uzavíratelné víko • provedení: nerez • např. Tefal KI 170 D 40 |  | -3107
5 | Chladnička 121x54x58 cm | 2 |  | 0 | energetická třída A+ • celkový objem: 176 l • objem chladničky: 125 l • objem mrazničky: 45 l • spotřeba el. energie: 0,56 kWh/24 hodin • klimatická třída SN-ST • mrazicí kapacita: 4 kg • akumulační doba: 19 hodin • počet polic: 2 • materiál polic: sklo • hlučnost: 39 dB • rozměry v x š x h: 121x54x58 cm • např. Beko RDM 6126 | Chladničky,mrazničky | -5291
6 | Chladnička 50x85x60 cm | 4 |  | 0 | energetická třída: A+ • spotřeba el. energie kWh/rok: 139 kWh • netto objem chladničky: 103 l • netto objem mrazničky: 17 l • brutto objem: 123 l • klimatická třída N (od +16°C do +32°C) • klimatická třída ST (od +18°C do +38°C) • úroveň hluku: 40 dB(A) • druh spotřebiče: volně stojící • elektrické připojení: 220–230 V • skladovací doba při poruše: 12 h • zmrazovací výkon: 2 kg / 24h • netto váha: 38 kg • brutto váha: 40 kg • rozměry š x v x h: 50×85×60 cm • barva bílá • např. Gorenje RB 3091 AW |  | -4499
7 | Chladnička 55x125x61,2 cm | 1 |  | 0 | energetická třída A+ • spotřeba energie: 0,594 kWh/24 h • užitný objem: 232 l • čistý objem chladničky: 214 l • čistý objem mrazničky: 18 l • rozměry š x v x h: 55x125x61,2 cm • barva: bílá • např. Electrolux ERF 2404 FOW |  | -3131
8 | Ventilátor stojanový | 12 |  | 0 | 3 rychlosti • průměr lopatek 40 cm • automatická horizontální rotace v úhlu 90° s možností vypnutí • nastavitelný úhel sklonu • nastavitelná výška v rozsahu 103 – 126 cm • přední a zadní kovová ochranná mřížka • stabilní křížová základna • protiskluzové nožky • ochrana proti přehřátí • příkon: 50 W • délka přívodního kabelu: 1,6 m • rozměry š × h × v: 62,5×62,5×126 cm • napětí a kmitočet: 220-240 V, 50 Hz | Klimatizace, větráky | -3104
9 | Ventilátor stolní 30 cm | 11 |  | 0 | 3 rychlosti • průměr lopatek 30 cm • automatická horizontální rotace v úhlu 90° s možností vypnutí • nastavitelný úhel sklonu • přední a zadní kovová ochranná mřížka • protiskluzové nožky • ochrana proti přehřátí • příkon: 40 W • délka přívodního kabelu: 1,6 m • rozměry š x h x v: 35x22,5x46,4 cm • napětí a kmitočet: 220-240 V, 50 Hz |  | -5293
10 | Ventilátor stolní 40 cm | 9 |  | 0 | 3 rychlosti • průměr lopatek 40 cm • automatická horizontální rotace v úhlu 90° s možností vypnutí • nastavitelný úhel sklonu • přední a zadní kovová ochranná mřížka • protiskluzové nožky • ochrana proti přehřátí • příkon: 50 W • délka přívodního kabelu: 1,6 m • rozměry š x h x v: 42x27,1x57,4 cm • napětí a kmitočet: 220-240 V, 50 Hz |  | -3075
11 | Akumulační kamna | 2 |  | 0 | příkon 4 000 W • tangenciální ventilátor • vestavěný termomechanický regulátor nabíjení • vyšší bezpečnost díky přídavnému termostatu • kvalitní, ekologicky nezávadné materiály tepelné izolace a vyzdívky • možnost vestavby prostorového termostatu a přímotopného tělesa • příkon 4/3,66/3,33/3 kW • jmenovité nabití Ea 32 kWh • přímotopné těleso 0,8/1 kW • hmotnost: 220 kg • v x š x h: 65x95,5x24,5 cm • např. AEG WSP 4010 | Ohřívače vody, vytápění | -5269
12 | Boiler 125 l | 3 |  | 0 | příkon: 2200 W • konstrukce ohřívače vody: zásobníkový • poloha instalace: svislá • typ instalace: závěsný na zeď • objem 125 l • druh ohřevu: elektrický • doba ohřevu z 10°C na 60°C: 3,3 hod. • • keramické topné těleso • indikátor teploty • možnost regulace teploty • tlak: 0.6 MPa • váha 43 kg • výška 107,3 cm, průměr 52,4 cm • barva bílá • např. Dražice OKCE 125 |  | -6334
13 | Boiler 80 l | 1 |  | 0 | příkon 2000 W • konstrukce ohřívače vody: zásobníkový • poloha instalace: svislá • typ instalace: závěsný na zeď • objem: 80 l • min. teplota ohřevu: 5°C • maximální teplota ohřevu: 74°C • druh ohřevu: elektrický • doba ohřevu z 15°C na 65°C: 2.5 hod. • tepelné ztráty (kWh/24 hod.): 0.71 • keramické topné těleso • indikátor teploty • tlak (MPa): 0.6 • příkon: 2000 W • rozměry výška 75,4 cm, průměr 52,4 cm • např. Dražice OKCE 80 |  | -3080
14 | Přímotop teplovzdušný | 3 |  | 0 | příkon 2000 W • teplovzdušný konvektor s ochranou proti přehřátí • 3 stupně nastavení topného výkonu - 750/1250/2000 W • plynule regulovatelný termostat • zabudovaný ventilátor • ochrana proti přehřátí • světelná kontrolka zapnutí topných těles • integrované rukojeti • volně stojící nebo možnost připevnění na stěnu • rozměry š x v x h: 68x49,5x20 cm • např. Sencor SCF 2001 |  | -5213
15 | Ventilátor teplovzdušný | 1 |  | 0 | příkon 2000 W • 2 úrovně nastavení topného výkonu - 1000/2000W • plynule regulovatelný termostat • funkce studený vzduch • světelná kontrolka zapnutí • ochrana proti přehřátí • 3 rychlosti • rukojeť pro snadné přenášení přístroje • rozměry š x v x h: 14x27x23 cm • např. Sencor SFH 8010 |  | -3072
16 | Elektrický sporák | 11 |  | 0 | sklokeramická varná deska • 4 varné zóny • horní a dolní těleso s ventilátorem • horní a dolní topné těleso • kruhové těleso s ventilátorem • ukazatel zbytkového tepla • regulace teploty 50-250°C • osvětlení trouby • vedení v troubě - prolisy • odkládací prostor - sklopný • digitální časový spínač s hodinami • přípojné napětí 230/400 V (7,8 kW) • rozměr v x š x h 85x50x60 cm • příslušenství: rošt trouby 1 x • objem trouby 46 l • energetická tř. A • barva: bílá • např. Mora CS 712 GW | Ohřívače, opékače | -5450
17 | Indukční vařič | 1 |  | 0 | indukční vařič s 1 varnou zónou - průměr 16,7 cm • LCD displej • regulace teploty v rozsahu 60-240°C • 10 přednastavených stupňů ohřevu v rozsahu 200-1800W • senzorové dotykové ovládací plochy • otočné regulační kolečko • tlačítko ON/OFF pro zapnutí nebo přepnutí do pohotovostního režimu • protiskluzové nožky • příkon 1800W • automatické vypnutí po 2 hod. nečinnosti • tepelná pojistka proti přehřátí var. desky a vnitřku vařiče se zvukovou signalizací • chladící ventilátor řízený mikroprocesorem • délka přívodního kabelu 1,4 m • rozměry š x h x v 28x35,5x7,4 cm • napětí 220-240V • např. Sencor SCP 3202 WH |  | -6370
18 | Sklokeramická varná deska 2 varné zóny | 5 |  | 0 | sklokeramická varná deska s rámečkem • 2 HI-LIGHT varné zóny • signalizace zbytkového tepla • ovládání knoflíkové • nerezový rámeček • rozměry v x š x h 3x28,8x51 cm • max. příkon 3000 W • např. Whirpool AKT 315IX |  | -6430
19 | Vařič dvouplotýnkový | 5 |  | 0 | typ vařiče: elektrický • 2 litinové plotny o průměru 14,5 a 18 cm s příkony 1500 W a 1000 W • umístění: stolní • ovládání: mechanické-knoflíkové • v x š x h 6,5x48,5x28 cm • protiskluzové nohy • plynule regulovatelný termostat pro nastavení požadované teploty • světelné kontrolky provozu • tepelné kontrolky provozu • barva: bílá • např. ETA 3119 90001 |  | -3057
20 | Vařič jednoplotýnkový | 1 |  | 0 | typ vařiče elektrický • 1 litinová plotna o průměru 18,8 cm s příkonem 1500 W • délka kabelu: 1 m • ovládání: mechanické • regulace výkonu • ochrana proti přehřátí • provedení: nerez • světelná signalizace provozu • rozměry š × v × h 27,5×8,8×25 cm • hmotnost: 2,5 kg • např: ECG EV 1501 |  | -5210
21 | Osoušeč rukou | 1 |  | 0 | elektrický osoušeč rukou • příkon: 1800 W • napětí 220-240 V • citlivost senzoru: 14-18 cm • teplota vzduchu 55°C • doběh méně než 5 s • rozměry 28x19x36 cm • např. Fenix ZY 203-A | Vysoušeče rukou | -3130
22 | Vysavač bezsáčkový | 1 |  | 0 | typ vysavače - podlahový bezsáčkový • příkon nom. 1400W • sací výkon 400W • el. regulace • 5 stupňová filtrace • HEPA filtr • systém Cyclone • nerezová teleskopická trubice • 5 m kabel, 5.4 kg; univerzální • např. Sencor SVC 1020 |  | -3079
23 | Vysavač podlahový sáčkový | 5 |  | 0 | typ vysavače-podlahový • hlučnost 78 dB • délka přívodového kabelu 6 m • příkon 1000 W • filtr sáčkový • objem sáčku/nádoby na prach min. 4 l • provedení trubek: kovové, teleskopické • akční rádius 9 m • vysávání suché • energetická třída B • funkce a ovládání: turbokartáč • vhodné pro alergiky • např. Zelmer ZVC 425 HT |  | -4432
24 | Vysavač průmyslový | 3 |  | 0 | typ vysavače - pro vysávání mokrých i suchých nečistot • množství vzduchu 67 l/s • výkon 1380 W • objem odpadní nádoby max.27 l –ušlechtilá ocel • elektrická síť 230 V/50 Hz • délka kabelu 7,5 m • příslušenství: trubka kov prodlužovací 2 x 500 mm • sací hadice 2,5 m prům.35 mm • sací hubice kombi • hubice štěrbinová • filtrační patrona • mokro-suchá podlahová hubice 30 cm • ochrana proti nárazu • ochranná třída II • např. Kärcher NT 27/1 Me Professional |  | -4070
0
Uchazeč vyplní žlutě označená pole.
K nabídce přiložte produktový list nebo přesnou specifikaci u produktů neodpovídajícím výrobku, který je uvedený u požadovaných technických parametrů jako příklad.