## Seznam položek
Technická specifikace a záruka FEL - PC a IT díly 09/2021
Identifikace firmy:
IČ:
Vyplňte, prosím, jen žlutá pole
Položka | ks | Cena za ks bez DPH | Cena celkem bez DPH | Název a typ nabízeného zboží / PN | Místo dodání:
SATA disk č. 1 | 1 |  | 0 |  | D
SATA disk č. 2 | 14 |  | 0 |  | D
SSD disk č. 1 | 2 |  | 0 |  | D + KN
SATA disk č. 3 | 2 |  | 0 |  | D
Mini PC č. 1 | 1 |  | 0 |  | D
|  |  | 0 |  | D+KN
|  |  | 0 |  | D
|  |  | 0 |  | D
|  |  | 0 |  | KN
|  |  | 0 |  | D
|  |  | 0 |  | KN
|  |  | 0 |  | D
|  |  | 0 |  | KN
|  |  | 0 |  | KN
Celkem bez DPH |  |  | 0
TECHNICKÁ SPECIFIKACE A ZÁRUKA:
SATA disk č. 1: Klasický interní 3,5“ magnetický disk s kapacitou min. 14TB, rozhraní SATA 6Gb/s, rychlost otáčení ploten min. 7200 rpm, vyrovnávací paměť min 512 MB, průměrná rychlost čteni a zápisu min. 260 MB/s, určený pro provoz v serverech, MTBF min. 2 500 000 hodin, záruka min. 5 let
SATA disk č. 2: Klasický interní 3,5“ magnetický disk s kapacitou min. 18TB, rozhraní SATA 6Gb/s, rychlost otáčení ploten min. 7200 rpm, vyrovnávací paměť min 512 MB, průměrná rychlost čteni a zápisu min. 260 MB/s, určený pro provoz v serverech, MTBF min. 2 500 000 hodin, záruka min. 5 let
SSD disk č. 1: Serverový SSD disk formátu 2.5", kapacita min. 3,84TB, rozhraní SATA-III, teoretická rychlost čtení min. 550MB/s, teoretická rychlost zápisu min. 520MB/s, min. 97 000 / 30 000 IOPS (čtení/ zápis), životnost min. 1,3 DWPD ( kompletní přepsání disku za den) po dobu 3 let, určený pro servery, záruka min. 3 roky Příslušenství: konvertor 2,5 -> 3,5 pro systémy pro SC818G/815/825/826/835/836B/846/847/721 s bezšroubkovým uchycením
SATA disk č. 3: Klasický interní 3,5“ magnetický disk s kapacitou min. 6TB, rozhraní SATA 6Gb/s, rychlost otáčení ploten min. 5640 rpm, vyrovnávací paměť min 128 MB, průměrná rychlost čteni a zápisu min. 180 MB/s, určený pro provoz v NAS systémech, MTBF min. 1 000 000 hodin, záruka min. 3 roky
Mini PC č. 1: * kompaktní mini PC s pasivním chlazením o rozměrech maximálně 120mm x 120mm x 50mm (šířka, hloubka, výška), * procesor s CPU benchmarkem min. 13 300, min. 6 fyzických jader kvůli paralelizaci úloh, min. 12 logických jader, kvůli energetické efektivitě vyžadována technologie 14nm nebo lepší, typický TDP max. 15W * paměť min. 8GB SO-DIMM DDR4 3200 MHz * osazený SSD disk formátu M.2 (2280), rozhraní NVMe PCIe Gen 3.0 x4, MLC, kapacita min. 1000GB, rychlost čtení min. 3300MB/s, rychlost zápisu min. 2400MB/s, rychlost náhodného čtení min. 490 000 IOPS, rychlost náhodného zápisu min. 440 000 IOPS, střední doba mezi poruchami (MTBF) min. 1 500 000 h, šifrování AES 256bit, podpora TRIM, životnost min. 600 TBW * rozhraní: min 1x HDMI, min. 1x DP, min 3x USB 3.1/3.2 Gen 2 Type-A, min 2x USB 3.1/3.2 Gen 2 Type-C * min. 1x M.2 PCIe slot * min 1x GLAN na desce, * čtečka paměťových karet * Wi-Fi standardy: a, ac, b, g, n, ax * Bluetooth 5.0 * bez operačního systému Záruka na Mini PC min 3 roky