## Seznam položek
Technická specifikace a záruka FEL - IT díly 03b/2023
Identifikace firmy:
IČ:
Vyplňte, prosím, jen žlutá pole
Položka | ks | Cena za ks bez DPH | Cena celkem bez DPH | Název a typ nabízeného zboží / PN | Místo dodání:
Externí disk č. 1 | 6 |  | 0 |  | D
Externí disk č. 2 | 2 |  | 0 |  | D
Externí disk č. 3 | 2 |  | 0 |  | D + KN
Externí disk č. 4 | 10 |  | 0 |  | D
NVMe disk č. 1 | 7 |  | 0 |  | D
Externí box pro NVMe disk č. 1 | 7 |  | 0 |  | D+KN
Flash disk č. 1 | 10 |  | 0 |  | D
Dokovací stanice č. 1 | 10 |  | 0 |  | D
Speciální LED monitor č. 1 | 1 |  | 0 |  | KN
|  |  | 0 |  | D
|  |  | 0 |  | KN
|  |  | 0 |  | D
|  |  | 0 |  | KN
|  |  | 0 |  | KN
Celkem bez DPH |  |  | 0
TECHNICKÁ SPECIFIKACE A ZÁRUKA:
Externí disk č. 1: externí disk 2,5" kapacita min. 1000GB připojení micro USB-B rozhraní USB 3.0 / 3.1 / 3.2 Gen 1 max. rozměry 115 x 85 x 16 mm preferovaná barva černá záruka min. 2 roky
Externí disk č. 2: externí disk 2,5" kapacita min. 3000GB připojení micro USB-B rozhraní USB 3.0 / 3.1 / 3.2 Gen 1 max. rozměry 115 x 85 x 22 mm preferovaná barva černá záruka min. 2 roky
Externí disk č. 3: externí disk 2,5" kapacita min. 4000GB připojení micro USB-B rozhraní USB 3.0 / 3.1 / 3.2 Gen 1 max. rozměry 115 x 85 x 22 mm preferovaná barva černá záruka min. 2 roky
Externí disk č. 4: externí disk 3,5" kapacita min. 18000GB připojení USB-C rozhraní USB 3.2 Gen 2 (USB 3.1) rychlost čtení až 270MB/s, rychlost zápisu až 270MB/s max. rozměry 215 x 140 x 45 mm preferovaná barva šedá záruka min. 2 roky
NVMe disk č. 1: Pevný disk typu SSD formátu M.2 2280 o kapacitě min. 1000GB, rozhraní PCIe Gen 4.0 4x NVMe, rychlost čtení min. 3400 MB/s, rychlost zápisu min. 2000 MB/s, spolehlivost (MTBF) min 1 500 000 hod., životnost min. 320 TBW, záruka min. 5 let
Externí box pro NVMe disk č. 1: externí box pro M.2 NVME disky max. kapacita min. 4TB externí rozhraní USB 3.2 gen2, konektor USB-C záruka min. 2 roky
Flash disk č. 1: flash disk s kapacitou min. 1000GB, rozhraní USB 3.2 Gen 1 (USB 3.0), konektor USB-C, rychlost čtení až 150 MB/s, podpora 128bitového aes šifrování, s poutkem na klíče, materiál kov, preferovaná stříbrná barva záruka min. 5 let
Dokovací stanice č. 1: Originální dokovací stanice Lenovo ThinkPad Thunderbolt 3 Workstation Dock Gen 2, PN: 40ANY230EU nebo nástupnický model Lenovo Dock ThinkPad Thunderbolt 4 WorkStation 230W, PN: 40B00300EU
Speciální LED monitor č. 1: LED monitor s obrazovkovou technologií IPS, rozlišení 3840 x 2160 (4k), poměr stran 16:9, úhlopříčka 15.6", matný, jasnost min. 320 cd/m2, kontrast min 1 200:1, odezva: max. 30ms, rozhraní: min 1x HDMI, min 1x USB 3.0 USB HUB, čtečka SD karet VESA kompatibilní 100x100 rozměry max. 360 x 250 x 25 mm (šířka x výška x hloubka) záruka: min 3 roky