## elektro
Specifikace - elektrospotřebiče na Bubenečskou kolej
Č. specifikace | název | klasifikace | popis/rozměry | obrázek - ilustrační foto | barva materiálu | počet KS
1. | chladnička bez mrazáku malá | CPV 39711100-0 | Popis: volně stojící jednodveřový chladící spotřebič Maximální rozměry: Šířka: max 56 cm Hloubka: max 60 cm Výška: max 85 cm Umístění do prostoru š 60 x h 60 x v 90 cm Typ: volně stojící Konstrukce chladničky: jednodveřová Změna otevírání dveří: ANO * Zásuvka z plastu na ovoce a zeleninu * osvětlení LED žárovkou |  |  | 121
2. | Mikrovlnná trouba | CPV 39711362-4 | Volně stojící – s integrovaným madlem Ovládání manuální, Objem: 20 l - 25 l |  |  | 14
3. | napařovací žehlička | CPV 39713510-1 | Popis: Vestavěný odvápňovací systém zaručuje dlouhou životnost žehličky, kontrolka zahřátí funkce kropení, smaltovaná žehlící plocha odolná proti poškrábání, variabilní nastavení páry a vertikální napařování, samočistící funkce (self clean), systém odvápňování, parní ráz, systém Antidrip, ochrana proti odkapávání Provedení žehličky: - smaltovaná žehlící plocha - napařovací vč. vertikálního napařování - kropení - objem vodní nádržky 250ml - parní ráz 75g/min - systém proti odkapávání - Anti Drip systém - systém odvápňování - samočištění |  |  | 2
4. | vysavač na suché vysávání | CPV 39713430-6 | Popis: vysavač klasický, sáčkový, nastavitelný sací výkon, objem sáčku na prach cca 3 l, indikátor plnosti prachového sáčku, 2 sací trubky kovové teleskopické, plastová pružná hadice, přepínatelná podlahová hubice s 2 gumovými a 2 kartáčovými pásky, spárová hubice, hubice na čalounění, automatické navíjení kabelu, měkká kolečka pro ochranu podlah, Hmotnost: do 6 kg Hlučnost: do 70dB Délka přívodního kabelu: 5 - 8 m Příkon: 800 – 1000W Třída emisí prachu z vysavače: A Energetická třída: A Třída účinnosti vysávaní tvrdých podlah: A Třída účinnosti vysávání koberců: A EPA filtr na výstupu |  | barevný | 3
5. | varná konvice | CPV -39721100-3 | Popis: materiál nerez objem 1,7 litrů, automatické vypnutí, filtr, kontrolka provozu, ochrana proti chodu naprázdno, ochrana proti přehřátí, ukazatel vodní hladiny, příkon 2200 W typ filtru vyjímatelná, energetická třída A, |  | nerez | 9
6. | chladnička bez mrazáku velká | CPV 39711100-0 | Chladnička bez mrazáku velká Objem chladničky: Cca 320 – 400 L l Typ: volně stojící Konstrukce chladničky: jednodveřová Změna otevírání dveří: ANO Funkce / Ovládání * Mechanické ovládání teploty * Zásuvka z plastu na ovoce a zeleninu * osvětlení LED žárovkou |  |  | 1
CENA ZAHRNUJE DOPRAVU, VYKLÁDKU ZBOŽÍ DO MÍSTA URČENÍ A PŘÍPADNĚ ZAŠKOLENÍ